## Sheet1
Signal	Pin	Group	Pkg min	Pkg max	Pkg avg	Int len	Ext len	Int delay	Ext delay	VL1-L8	VL1-L3	VL1-L6	Via delay	Total delay	Target	Skew	Trace target	Int target	Ext target					Velocity (ps/mm)
DQ0	U5	0	89.62	90.52	90.07	48.25	0.00	313.61	0.00	0	0	2	10.14	413.82	411.72	2.09	311.51	47.93	52.80				Internal 40	6.5
DQ1	U2	0	111.19	112.31	111.75	0.00	50.21	0.00	296.25	0	0	0	0	408.00	411.72	-3.72	299.97	46.15	50.84				Internal 80	5.5
DQ2	U1	0	118.17	119.36	118.76	0.00	49.00	0.00	289.10	0	0	0	0	407.86	411.72	-3.86	292.96	45.07	49.65				External 40	5.9
DQ3	V3	0	112.33	113.46	112.89	0.00	50.00	0.00	295.00	0	0	0	0	407.89	411.72	-3.83	298.83	45.97	50.65				External 80	6.4
DQ4	W3	0	127.04	128.32	127.68	0.00	47.90	0.00	282.61	0	0	0	0	410.29	411.72	-1.43	284.04	43.70	48.14
DQ5	U7	0	86.86	87.73	87.29	48.90	0.00	317.83	0.00	0	0	2	10.14	415.26	411.72	3.54	314.29	48.35	53.27
DQ6	V6	0	94.83	95.78	95.30	47.09	0.00	306.10	0.00	0	0	2	10.14	411.54	411.72	-0.18	306.28	47.12	51.91					Via delays (ps)
DQ7	V4	0	106.53	107.60	107.07	45.39	0.00	295.02	0.00	0	0	2	10.14	412.23	411.72	0.51	294.52	45.31	49.92				L1-L8	6.1
DQM0	U6	0	86.53	87.40	86.96	0.00	54.96	0.00	324.24	0	0	0	0	411.20	411.72	-0.52	324.76	49.96	55.04				L1-L3	1.9
DQS0	W6	0	118.62	119.81	119.21	52.50	0.00	288.75	0.00	0	2	0	3.76	411.72	411.72	0.00							L1-L6	5.1
DQ8	Y2	1	130.70	132.01	131.35	0.00	44.37	0.00	261.78	0	0	0	0	393.14	393.39	-0.25	262.03	40.31	44.41
DQ9	V2	1	124.43	125.68	125.05	0.00	43.42	0.00	256.18	2	0	0	12.14	393.37	393.39	-0.01	256.19	39.41	43.42				Tolerances
DQ10	V1	1	137.14	138.52	137.83	0.00	41.61	0.00	245.52	2	0	0	12.14	395.49	393.39	2.11	243.41	37.45	41.26				DQ-DQS	62.6
DQ11	W1	1	128.49	129.78	129.14	0.00	42.73	0.00	252.11	2	0	0	12.14	393.38	393.39	0.00	252.11	38.79	42.73				CLK-DQ	124.1
DQ12	Y1	1	135.74	137.10	136.42	0.00	43.53	0.00	256.84	0	0	0	0	393.26	393.39	-0.13	256.97	39.53	43.55
DQ13	AB2	1	148.88	150.38	149.63	36.65	0.00	238.23	0.00	0	0	2	10.14	397.99	393.39	4.61	233.62	35.94	39.60				Slowest DQS	438.9
DQ14	AC2	1	150.49	152.00	151.25	35.25	0.00	229.11	0.00	0	0	2	10.14	390.50	393.39	-2.89	232.00	35.69	39.32
DQ15	AA3	1	136.97	138.35	137.66	38.76	0.00	251.94	0.00	0	2	0	3.76	393.36	393.39	-0.02	251.97	38.76	42.71
DQM1	Y3	1	122.26	123.49	122.88	41.09	0.00	267.11	0.00	0	2	0	3.76	393.75	393.39	0.36	266.75	41.04	45.21
DQS1	AB1	1	152.62	154.15	153.39	0.00	37.50	0.00	240.00	0	0	0	0	393.39	393.39	0.00
DQ16	AA4	2	125.08	126.33	125.70	0.00	40.23	0.00	237.36	0	0	0	0	363.06	363.04	0.02	237.34	36.51	40.23				Assumes -2 speed FPGA (rated for 1866 MT/s)
DQ17	AB4	2	128.12	129.41	128.77	0.00	39.71	0.00	234.29	0	0	0	0	363.06	363.04	0.01	234.28	36.04	39.71				and DDR3L 2133 memory device
DQ18	AC4	2	140.74	142.15	141.45	0.00	37.57	0.00	221.67	0	0	0	0	363.11	363.04	0.07	221.60	34.09	37.56
DQ19	AC3	2	144.52	145.97	145.25	0.00	36.84	0.00	217.36	0	0	0	0	362.60	363.04	-0.44	217.80	33.51	36.91
DQ20	AC6	2	127.19	128.46	127.83	0.00	37.81	0.00	223.08	2	0	0	12.14	363.04	363.04	0.00	223.08	34.32	37.81
DQ21	Y6	2	124.82	126.07	125.45	0.00	38.94	0.00	229.76	2	0	0	12.14	367.34	363.04	4.30	225.46	34.69	38.21
DQ22	Y5	2	108.21	109.30	108.75	0.00	41.05	0.00	242.21	2	0	0	12.14	363.10	363.04	0.06	242.15	37.25	41.04
DQ23	AD6	2	134.50	135.85	135.17	0.00	36.51	0.00	215.41	2	0	0	12.14	362.73	363.04	-0.32	215.73	33.19	36.56
DQM2	AB6	2	121.63	122.86	122.25	0.00	38.77	0.00	228.73	2	0	0	12.14	363.11	363.04	0.07	228.66	35.18	38.76
DQS2	AA5	2	126.64	127.91	127.27	42.18	0.00	232.01	0.00	0	2	0	3.76	363.04	363.04	0.00
DQ24	AD1	3	163.85	165.50	164.68	28.28	0.00	183.81	0.00	0	2	0	3.76	352.24	330.16	22.08	161.73	24.88	27.41
DQ25	AE1	3	162.66	164.29	163.48	27.03	0.00	175.69	0.00	0	2	0	3.76	342.92	330.16	12.76	162.93	25.07	27.61
DQ26	AE3	3	167.93	169.62	168.78	27.03	0.00	175.69	0.00	0	2	0	3.76	348.23	330.16	18.06	157.63	24.25	26.72
DQ27	AE2	3	171.26	172.98	172.12	17.92	0.00	116.47	0.00	0	2	0	3.76	292.34	330.16	-37.82	154.29	23.74	26.15
DQ28	AE6	3	139.72	141.12	140.42	0.00	21.78	0.00	128.53	0	0	0	0	268.94	330.16	-61.22	189.74	29.19	32.16
DQ29	AE5	3	139.85	141.26	140.56	0.00	21.59	0.00	127.38	0	0	0	0	267.93	330.16	-62.23	189.61	29.17	32.14
DQ30	AF3	3	163.69	165.34	164.51	25.74	0.00	167.30	0.00	0	2	0	3.76	335.58	330.16	5.41	161.89	24.91	27.44
DQ31	AF2	3	169.86	171.57	170.72	16.67	0.00	108.35	0.00	0	2	0	3.76	282.82	330.16	-47.34	155.69	23.95	26.39
DQM3	AD4	3	137.36	138.74	138.05	26.57	0.00	172.69	0.00	0	0	2	10.14	320.88	330.16	-9.28	181.97	28.00	30.84
DQS3	AF5	3	148.70	150.20	149.45	0.00	24.44	0.00	156.44	4	0	0	24.28	330.16	330.16	0.00
DQ32	AF17	4	189.65	191.56	190.61	0.00	25.57	0.00	150.83	0	0	0	0	341.44	356.68	-15.24	166.07	25.55	28.15
DQ33	AF14	4	153.10	154.63	153.86	0.00	23.00	0.00	135.71	2	0	0	12.14	301.71	356.68	-54.97	190.67	29.33	32.32
DQ34	AF15	4	154.00	155.55	154.77	0.00	39.31	0.00	231.95	2	0	0	12.14	398.86	356.68	42.19	189.77	29.19	32.16
DQ35	AD15	4	153.27	154.81	154.04	0.00	25.64	0.00	151.29	2	0	0	12.14	317.46	356.68	-39.21	190.50	29.31	32.29
DQ36	AE15	4	152.72	154.26	153.49	0.00	27.12	0.00	159.98	0	0	0	0	313.48	356.68	-43.20	203.19	31.26	34.44
DQ37	AF19	4	159.10	160.70	159.90	0.00	26.51	0.00	156.39	0	0	0	0	316.29	356.68	-40.39	196.77	30.27	33.35
DQ38	AF20	4	154.72	156.27	155.50	30.18	0.00	196.16	0.00	0	2	0	3.76	355.41	356.68	-1.26	197.42	30.37	33.46
DQ39	AD16	4	150.13	151.64	150.88	0.00	41.72	0.00	246.12	2	0	0	12.14	409.15	356.68	52.47	193.65	29.79	32.82
DQM4	AE17	4	197.30	199.29	198.29	4.12	34.71	26.75	204.81	2	0	2	22.28	452.13	356.68	95.46	136.10	20.94	23.07
DQS4	AE18	4	180.14	181.95	181.05	0.00	27.44	0.00	175.63	0	0	0	0	356.68	356.68	0.00
DQ40	AA15	5	100.54	101.55	101.05	36.58	0.00	237.77	0.00	0	0	2	10.14	348.96	314.85	34.11	203.66	31.33	34.52
DQ41	AC14	5	113.45	114.59	114.02	31.18	0.00	202.69	0.00	0	2	0	3.76	320.47	314.85	5.62	197.07	30.32	33.40
DQ42	AD14	5	128.16	129.44	128.80	32.27	0.00	209.73	0.00	0	2	0	3.76	342.29	314.85	27.44	182.29	28.04	30.90
DQ43	AB14	5	110.36	111.47	110.91	24.28	0.00	157.79	0.00	0	2	0	3.76	272.46	314.85	-42.39	200.18	30.80	33.93
DQ44	AB15	5	125.01	126.26	125.64	24.72	0.00	160.69	0.00	0	2	0	3.76	290.09	314.85	-24.76	185.45	28.53	31.43
DQ45	AA17	5	109.90	111.01	110.45	22.14	0.00	143.89	0.00	0	0	2	10.14	264.48	314.85	-50.37	194.26	29.89	32.92
DQ46	AA18	5	109.78	110.89	110.34	21.87	0.00	142.17	0.00	0	0	2	10.14	262.64	314.85	-52.21	194.38	29.90	32.95
DQ47	AB16	5	145.79	147.26	146.52	24.83	0.00	161.39	0.00	0	0	2	10.14	318.05	314.85	3.20	158.19	24.34	26.81
DQM5	AA14	5	101.11	102.13	101.62	28.25	0.00	183.60	0.00	0	0	2	10.14	295.36	314.85	-19.49	203.09	31.25	34.42
DQS5	Y15	5	112.05	113.18	112.61	36.09	0.00	198.48	0.00	0	2	0	3.76	314.85	314.85	0.00
DQ48	AC18	6	144.77	146.23	145.50	0.00	36.07	0.00	212.83	0	0	0	0	358.33	438.94	-80.61	293.44	45.15	49.74
DQ49	AD18	6	141.65	143.07	142.36	0.00	34.38	0.00	202.85	0	0	0	0	345.21	438.94	-93.73	296.59	45.63	50.27
DQ50	AB17	6	120.39	121.60	120.99	0.00	44.14	0.00	260.40	2	0	0	12.14	393.53	438.94	-45.42	305.81	47.05	51.83
DQ51	AC17	6	121.78	123.00	122.39	0.00	35.88	0.00	211.68	2	0	0	12.14	346.21	438.94	-92.73	304.41	46.83	51.60
DQ52	AA20	6	140.43	141.84	141.14	0.00	50.08	0.00	295.46	2	0	0	12.14	448.74	438.94	9.79	285.67	43.95	48.42
DQ53	AC19	6	149.51	151.02	150.26	0.00	21.21	0.00	125.14	0	0	0	0	275.40	438.94	-163.54	288.68	44.41	48.93
DQ54	AD19	6	133.33	134.67	134.00	0.00	20.11	0.00	118.63	0	0	0	0	252.63	438.94	-186.32	304.94	46.91	51.69
DQ55	AB19	6	138.28	139.67	138.97	0.00	45.85	0.00	270.54	2	0	0	12.14	421.65	438.94	-17.29	287.83	44.28	48.79
DQM6	AA19	6	127.04	128.32	127.68	30.11	0.00	195.74	0.00	0	2	0	3.76	327.18	438.94	-111.76	307.50	47.31	52.12
DQS6	AD20	6	154.68	156.23	155.46	0.00	42.40	0.00	271.35	2	0	0	12.14	438.94	438.94	0.00
DQ56	V16	7	159.89	161.50	160.70	42.62	0.00	277.00	0.00	0	0	2	10.14	447.84	305.76	142.08	134.93	20.76	22.87
DQ57	V17	7	149.00	150.50	149.75	31.04	0.00	201.74	0.00	0	2	0	3.76	355.25	305.76	49.49	152.25	23.42	25.81
DQ58	W15	7	116.89	118.07	117.48	31.29	0.00	203.37	0.00	0	0	2	10.14	330.99	305.76	25.23	178.14	27.41	30.19
DQ59	W16	7	116.04	117.21	116.62	34.26	0.00	222.66	0.00	0	2	0	3.76	343.05	305.76	37.28	185.38	28.52	31.42
DQ60	V18	7	121.59	122.82	122.20	30.17	0.00	196.08	0.00	0	2	0	3.76	322.04	305.76	16.28	179.80	27.66	30.47
DQ61	V19	7	123.96	125.20	124.58	38.89	0.00	252.76	0.00	0	0	2	10.14	387.48	305.76	81.71	171.05	26.31	28.99
DQ62	V14	7	115.64	116.80	116.22	33.54	0.00	217.99	0.00	0	0	2	10.14	344.35	305.76	38.59	179.40	27.60	30.41
DQ63	W14	7	114.13	115.28	114.70	38.90	0.00	252.86	0.00	0	0	2	10.14	377.70	305.76	71.94	180.92	27.83	30.66
DQM7	Y17	7	139.68	141.08	140.38	37.85	0.00	246.01	0.00	0	2	0	3.76	390.15	305.76	84.39	161.63	24.87	27.39
DQS7	W18	7	127.39	128.67	128.03	31.63	0.00	173.97	0.00	0	2	0	3.76	305.76	305.76	0.00
A0	AD9	8	126.63	127.90	127.26	0.00	27.58	0.00	162.73	2	0	0	12.14	302.14	219.25	82.89	79.84	12.28	13.53
A1	AE10	8	124.18	125.43	124.81	0.00	18.18	0.00	107.23	0	0	0	0	232.04	219.25	12.79	94.44	14.53	16.01
A2	AD10	8	124.81	126.06	125.43	0.00	27.37	0.00	161.46	2	0	0	12.14	299.03	219.25	79.79	81.67	12.57	13.84
A3	AF10	8	125.58	126.84	126.21	0.00	17.04	0.00	100.55	0	0	0	0	226.76	219.25	7.51	93.04	14.31	15.77
A4	AC11	8	149.73	151.24	150.49	0.00	28.83	0.00	170.10	2	0	0	12.14	332.72	219.25	113.48	56.62	8.71	9.60
A5	AE11	8	119.71	120.91	120.31	0.00	18.51	0.00	109.19	0	0	0	0	229.50	219.25	10.25	98.94	15.22	16.77
A6	AB11	8	148.12	149.61	148.86	0.00	30.03	0.00	177.15	2	0	0	12.14	338.15	219.25	118.91	58.24	8.96	9.87
A7	AC12	8	159.71	161.31	160.51	0.00	29.17	0.00	172.13	2	0	0	12.14	344.78	219.25	125.53	46.60	7.17	7.90
A8	AD11	8	139.97	141.37	140.67	0.00	19.37	0.00	114.30	0	0	0	0	254.97	219.25	35.72	78.58	12.09	13.32
A9	AF12	8	154.09	155.64	154.87	0.00	17.46	0.00	102.99	0	0	0	0	257.86	219.25	38.61	64.38	9.90	10.91
A10	AF9	8	128.86	130.16	129.51	0.00	16.84	0.00	99.33	0	0	0	0	228.84	219.25	9.59	89.73	13.81	15.21
A11	AB12	8	159.47	161.08	160.27	0.00	13.80	0.00	81.44	2	0	0	12.14	253.85	219.25	34.61	46.83	7.20	7.94
A12	AD13	8	182.41	184.25	183.33	0.00	19.74	0.00	116.45	0	0	0	0	299.78	219.25	80.54	35.92	5.53	6.09
A13	AF7	8	141.90	143.33	142.62	0.00	17.50	0.00	103.24	0	0	0	0	245.86	219.25	26.61	76.63	11.79	12.99
A14	AC13	8	194.01	195.96	194.98	0.00	29.11	0.00	171.76	2	0	0	12.14	378.88	219.25	159.64	12.12	1.87	2.05
A15	AA13	8	148.59	150.09	149.34	0.00	31.21	0.00	184.12	2	0	0	12.14	345.60	219.25	126.35	57.77	8.89	9.79
BA0	AE8	8	135.22	136.58	135.90	0.00	18.05	0.00	106.50	0	0	0	0	242.40	219.25	23.15	83.34	12.82	14.13
BA1	AC8	8	126.53	127.81	127.17	0.00	28.16	0.00	166.14	2	0	0	12.14	305.45	219.25	86.20	79.94	12.30	13.55
BA2	AF13	8	156.30	157.87	157.09	0.00	17.78	0.00	104.89	0	0	0	0	261.98	219.25	42.73	62.16	9.56	10.54
RST#	AA20	8	140.43	141.84	141.14	58.63	0.00	381.11	0.00	0	0	2	10.14	532.39	219.25	313.14	67.97	10.46	11.52
CKE#	AE13	8	162.19	163.82	163.00	0.00	19.53	0.00	115.24	0	0	0	0	278.25	219.25	59.00	56.25	8.65	9.53
CS#	AB7	8	102.81	103.84	103.32	0.00	29.46	0.00	173.80	2	0	0	12.14	289.26	219.25	70.01	103.78	15.97	17.59
ODT	AC7	8	118.28	119.47	118.87	0.00	28.33	0.00	167.12	2	0	0	12.14	298.13	219.25	78.88	88.23	13.57	14.95
WE#	AF8	8	139.22	140.62	139.92	0.00	17.17	0.00	101.28	0	0	0	0	241.20	219.25	21.95	79.33	12.20	13.45
CAS#	AE17	8	197.30	199.29	198.29	0.00	18.45	0.00	108.84	0	0	0	0	307.14	219.25	87.89	20.95	3.22	3.55
RAS#	AD8	8	131.94	133.27	132.60	0.00	26.99	0.00	159.26	2	0	0	12.14	304.01	219.25	84.76	74.50	11.46	12.63
CLK	W10	8	84.88	85.73	85.31	23.67	0.00	130.18	0.00	0	2	0	3.76	219.25	219.25	-219.70