## Sheet1
Signal	Pin	Group	Pkg min	Pkg max	Pkg avg	Int len	Ext len	Int delay	Ext delay	VL1-L8	VL1-L3	VL1-L6	Via delay	Total delay	Target	Skew	Trace target	Int target	Ext target					Velocity (ps/mm)
DQ0	U5	0	89.62	90.52	90.07	48.25	0.00	313.61	0.00	0	0	2	10.14	413.82	411.72	2.09	311.51	47.93	52.80				Internal 40	6.5
DQ1	U2	0	111.19	112.31	111.75	0.00	50.21	0.00	296.25	0	0	0	0	408.00	411.72	-3.72	299.97	46.15	50.84				Internal 80	5.5
DQ2	U1	0	118.17	119.36	118.76	0.00	49.00	0.00	289.10	0	0	0	0	407.86	411.72	-3.86	292.96	45.07	49.65				External 40	5.9
DQ3	V3	0	112.33	113.46	112.89	0.00	50.00	0.00	295.00	0	0	0	0	407.89	411.72	-3.83	298.83	45.97	50.65				External 80	6.4
DQ4	W3	0	127.04	128.32	127.68	0.00	47.90	0.00	282.61	0	0	0	0	410.29	411.72	-1.43	284.04	43.70	48.14
DQ5	U7	0	86.86	87.73	87.29	48.90	0.00	317.83	0.00	0	0	2	10.14	415.26	411.72	3.54	314.29	48.35	53.27
DQ6	V6	0	94.83	95.78	95.30	47.09	0.00	306.10	0.00	0	0	2	10.14	411.54	411.72	-0.18	306.28	47.12	51.91					Via delays (ps)
DQ7	V4	0	106.53	107.60	107.07	45.39	0.00	295.02	0.00	0	0	2	10.14	412.23	411.72	0.51	294.52	45.31	49.92				L1-L8	6.1
DQM0	U6	0	86.53	87.40	86.96	0.00	54.96	0.00	324.24	0	0	0	0	411.20	411.72	-0.52	324.76	49.96	55.04				L1-L3	1.9
DQS0	W6	0	118.62	119.81	119.21	52.50	0.00	288.75	0.00	0	2	0	3.76	411.72	411.72	0.00							L1-L6	5.1
DQ8	Y2	1	130.70	132.01	131.35	0.00	44.37	0.00	261.78	0	0	0	0	393.14	393.39	-0.25	262.03	40.31	44.41
DQ9	V2	1	124.43	125.68	125.05	0.00	43.42	0.00	256.18	2	0	0	12.14	393.37	393.39	-0.01	256.19	39.41	43.42				Tolerances
DQ10	V1	1	137.14	138.52	137.83	0.00	41.61	0.00	245.52	2	0	0	12.14	395.49	393.39	2.11	243.41	37.45	41.26				DQ-DQS	62.6
DQ11	W1	1	128.49	129.78	129.14	0.00	42.73	0.00	252.11	2	0	0	12.14	393.38	393.39	0.00	252.11	38.79	42.73				CLK-DQ	124.1
DQ12	Y1	1	135.74	137.10	136.42	0.00	43.53	0.00	256.84	0	0	0	0	393.26	393.39	-0.13	256.97	39.53	43.55
DQ13	AB2	1	148.88	150.38	149.63	36.65	0.00	238.23	0.00	0	0	2	10.14	397.99	393.39	4.61	233.62	35.94	39.60				Slowest DQS	439.8
DQ14	AC2	1	150.49	152.00	151.25	35.25	0.00	229.11	0.00	0	0	2	10.14	390.50	393.39	-2.89	232.00	35.69	39.32
DQ15	AA3	1	136.97	138.35	137.66	38.76	0.00	251.94	0.00	0	2	0	3.76	393.36	393.39	-0.02	251.97	38.76	42.71
DQM1	Y3	1	122.26	123.49	122.88	41.09	0.00	267.11	0.00	0	2	0	3.76	393.75	393.39	0.36	266.75	41.04	45.21
DQS1	AB1	1	152.62	154.15	153.39	0.00	37.50	0.00	240.00	0	0	0	0	393.39	393.39	0.00
DQ16	AA4	2	125.08	126.33	125.70	0.00	40.23	0.00	237.36	0	0	0	0	363.06	363.04	0.02	237.34	36.51	40.23				Assumes -2 speed FPGA (rated for 1866 MT/s)
DQ17	AB4	2	128.12	129.41	128.77	0.00	39.71	0.00	234.29	0	0	0	0	363.06	363.04	0.01	234.28	36.04	39.71				and DDR3L 2133 memory device
DQ18	AC4	2	140.74	142.15	141.45	0.00	37.57	0.00	221.67	0	0	0	0	363.11	363.04	0.07	221.60	34.09	37.56
DQ19	AC3	2	144.52	145.97	145.25	0.00	36.84	0.00	217.36	0	0	0	0	362.60	363.04	-0.44	217.80	33.51	36.91
DQ20	AC6	2	127.19	128.46	127.83	0.00	37.81	0.00	223.08	2	0	0	12.14	363.04	363.04	0.00	223.08	34.32	37.81
DQ21	Y6	2	124.82	126.07	125.45	0.00	38.94	0.00	229.76	2	0	0	12.14	367.34	363.04	4.30	225.46	34.69	38.21
DQ22	Y5	2	108.21	109.30	108.75	0.00	41.05	0.00	242.21	2	0	0	12.14	363.10	363.04	0.06	242.15	37.25	41.04
DQ23	AD6	2	134.50	135.85	135.17	0.00	36.51	0.00	215.41	2	0	0	12.14	362.73	363.04	-0.32	215.73	33.19	36.56
DQM2	AB6	2	121.63	122.86	122.25	0.00	38.77	0.00	228.73	2	0	0	12.14	363.11	363.04	0.07	228.66	35.18	38.76
DQS2	AA5	2	126.64	127.91	127.27	42.18	0.00	232.01	0.00	0	2	0	3.76	363.04	363.04	0.00
DQ24	AD1	3	163.85	165.50	164.68	29.81	0.00	193.77	0.00	0	2	0	3.76	362.20	359.99	2.21	191.55	29.47	32.47
DQ25	AE1	3	162.66	164.29	163.48	29.65	0.00	192.73	0.00	0	2	0	3.76	359.96	359.99	-0.03	192.75	29.65	32.67
DQ26	AE3	3	167.93	169.62	168.78	28.93	0.00	188.06	0.00	0	2	0	3.76	360.60	359.99	0.61	187.45	28.84	31.77
DQ27	AE2	3	171.26	172.98	172.12	28.89	0.00	187.80	0.00	0	2	0	3.76	363.68	359.99	3.69	184.11	28.32	31.21
DQ28	AE6	3	139.72	141.12	140.42	0.00	37.22	0.00	219.61	0	0	0	0	360.03	359.99	0.04	219.57	33.78	37.22
DQ29	AE5	3	139.85	141.26	140.56	0.00	37.23	0.00	219.63	0	0	0	0	360.18	359.99	0.19	219.43	33.76	37.19
DQ30	AF3	3	163.69	165.34	164.51	29.49	0.00	191.69	0.00	0	2	0	3.76	359.96	359.99	-0.03	191.72	29.49	32.49
DQ31	AF2	3	169.86	171.57	170.72	27.82	0.00	180.85	0.00	0	2	0	3.76	355.33	359.99	-4.66	185.51	28.54	31.44
DQM3	AD4	3	137.36	138.74	138.05	33.27	0.00	216.26	0.00	0	0	2	10.14	364.45	359.99	4.46	211.80	32.58	35.90
DQS3	AF5	3	148.70	150.20	149.45	0.00	31.00	0.00	198.40	2	0	0	12.14	359.99	359.99	0.00
DQ32	AF17	4	189.65	191.56	190.61	0.00	38.56	0.00	227.50	0	0	0	0	418.10	417.85	0.26	227.24	34.96	38.52
DQ33	AF14	4	153.10	154.63	153.86	0.00	42.69	0.00	251.87	2	0	0	12.14	417.88	417.85	0.03	251.84	38.75	42.69
DQ34	AF15	4	154.00	155.55	154.77	0.00	42.53	0.00	250.93	2	0	0	12.14	417.84	417.85	-0.01	250.94	38.61	42.53
DQ35	AD15	4	153.27	154.81	154.04	0.00	42.66	0.00	251.69	2	0	0	12.14	417.87	417.85	0.02	251.67	38.72	42.66
DQ36	AE15	4	152.72	154.26	153.49	0.00	44.81	0.00	264.38	0	0	0	0	417.87	417.85	0.02	264.36	40.67	44.81
DQ37	AF19	4	159.10	160.70	159.90	0.00	43.72	0.00	257.95	0	0	0	0	417.85	417.85	0.00	257.94	39.68	43.72
DQ38	AF20	4	154.72	156.27	155.50	39.87	0.00	259.13	0.00	0	2	0	3.76	418.39	417.85	0.54	258.59	39.78	43.83
DQ39	AD16	4	150.13	151.64	150.88	0.00	43.18	0.00	254.76	2	0	0	12.14	417.78	417.85	-0.06	254.83	39.20	43.19
DQM4	AE17	4	197.30	199.29	198.29	0.00	35.86	0.00	211.54	2	0	0	12.14	421.98	417.85	4.13	207.41	31.91	35.15
DQS4	AE18	4	180.14	181.95	181.05	0.00	37.00	0.00	236.80	0	0	0	0	417.85	417.85	0.00
DQ40	AA15	5	100.54	101.55	101.05	38.91	0.00	252.92	0.00	0	0	2	10.14	364.10	363.87	0.23	252.68	38.87	42.83
DQ41	AC14	5	113.45	114.59	114.02	37.88	0.00	246.21	0.00	0	2	0	3.76	363.99	363.87	0.12	246.09	37.86	41.71
DQ42	AD14	5	128.16	129.44	128.80	35.59	0.00	231.34	0.00	0	2	0	3.76	363.90	363.87	0.02	231.31	35.59	39.21
DQ43	AB14	5	110.36	111.47	110.91	38.34	0.00	249.21	0.00	0	2	0	3.76	363.88	363.87	0.01	249.20	38.34	42.24
DQ44	AB15	5	125.01	126.26	125.64	36.09	0.00	234.57	0.00	0	2	0	3.76	363.97	363.87	0.10	234.48	36.07	39.74
DQ45	AA17	5	109.90	111.01	110.45	37.51	0.00	243.83	0.00	0	0	2	10.14	364.43	363.87	0.56	243.28	37.43	41.23
DQ46	AA18	5	109.78	110.89	110.34	37.44	0.00	243.33	0.00	0	0	2	10.14	363.81	363.87	-0.06	243.40	37.45	41.25
DQ47	AB16	5	145.79	147.26	146.52	32.60	0.00	211.88	0.00	0	0	2	10.14	368.54	363.87	4.67	207.21	31.88	35.12
DQM5	AA14	5	101.11	102.13	101.62	38.80	0.00	252.21	0.00	0	0	2	10.14	363.96	363.87	0.09	252.12	38.79	42.73
DQS5	Y15	5	112.05	113.18	112.61	45.00	0.00	247.50	0.00	0	2	0	3.76	363.87	363.87	0.00
DQ48	AC18	6	144.77	146.23	145.50	0.00	49.80	0.00	293.81	0	0	0	0	439.31	438.94	0.37	293.44	45.15	49.74
DQ49	AD18	6	141.65	143.07	142.36	0.00	50.28	0.00	296.66	0	0	0	0	439.02	438.94	0.08	296.59	45.63	50.27
DQ50	AB17	6	120.39	121.60	120.99	0.00	51.90	0.00	306.23	2	0	0	12.14	439.36	438.94	0.42	305.81	47.05	51.83
DQ51	AC17	6	121.78	123.00	122.39	0.00	51.63	0.00	304.61	2	0	0	12.14	439.14	438.94	0.20	304.41	46.83	51.60
DQ52	AA20	6	140.43	141.84	141.14	0.00	48.35	0.00	285.27	2	0	0	12.14	438.54	438.94	-0.40	285.67	43.95	48.42
DQ53	AC19	6	149.51	151.02	150.26	0.00	49.01	0.00	289.17	0	0	0	0	439.43	438.94	0.49	288.68	44.41	48.93
DQ54	AD19	6	133.33	134.67	134.00	0.00	51.69	0.00	304.97	0	0	0	0	438.97	438.94	0.03	304.94	46.91	51.69
DQ55	AB19	6	138.28	139.67	138.97	0.00	48.89	0.00	288.45	2	0	0	12.14	439.56	438.94	0.61	287.83	44.28	48.79
DQM6	AA19	6	127.04	128.32	127.68	47.40	0.00	308.13	0.00	0	2	0	3.76	439.57	438.94	0.62	307.50	47.31	52.12
DQS6	AD20	6	154.68	156.23	155.46	0.00	42.40	0.00	271.35	2	0	0	12.14	438.94	438.94	0.00
DQ56	V16	7	159.89	161.50	160.70	42.09	0.00	273.60	0.00	0	0	2	10.14	444.44	439.79	4.65	268.96	41.38	45.59
DQ57	V17	7	149.00	150.50	149.75	44.04	0.00	286.26	0.00	0	2	0	3.76	439.77	439.79	-0.02	286.28	44.04	48.52
DQ58	W15	7	116.89	118.07	117.48	48.03	0.00	312.20	0.00	0	0	2	10.14	439.81	439.79	0.02	312.17	48.03	52.91
DQ59	W16	7	116.04	117.21	116.62	49.16	0.00	319.56	0.00	0	2	0	3.76	439.94	439.79	0.15	319.41	49.14	54.14
DQ60	V18	7	121.59	122.82	122.20	48.28	0.00	313.82	0.00	0	2	0	3.76	439.78	439.79	-0.01	313.83	48.28	53.19
DQ61	V19	7	123.96	125.20	124.58	46.98	0.00	305.38	0.00	0	0	2	10.14	440.09	439.79	0.30	305.08	46.93	51.71
DQ62	V14	7	115.64	116.80	116.22	48.23	0.00	313.52	0.00	0	0	2	10.14	439.88	439.79	0.09	313.43	48.22	53.12
DQ63	W14	7	114.13	115.28	114.70	48.45	0.00	314.93	0.00	0	0	2	10.14	439.77	439.79	-0.03	314.95	48.45	53.38
DQM7	Y17	7	139.68	141.08	140.38	45.49	0.00	295.69	0.00	0	2	0	3.76	439.82	439.79	0.03	295.66	45.49	50.11
DQS7	W18	7	127.39	128.67	128.03	56.00	0.00	308.00	0.00	0	2	0	3.76	439.79	439.79	0.00
A0	AD9	8	126.63	127.90	127.26	0.00	75.37	0.00	444.71	2	0	0	12.14	584.11	584.07	0.04	444.66	68.41	75.37
A1	AE10	8	124.18	125.43	124.81	0.00	77.84	0.00	459.26	0	0	0	0	584.06	584.07	0.00	459.26	70.66	77.84
A2	AD10	8	124.81	126.06	125.43	0.00	42.51	0.00	250.79	2	0	0	12.14	388.36	584.07	-195.71	446.49	68.69	75.68
A3	AF10	8	125.58	126.84	126.21	68.88	0.00	447.72	0.00	0	0	2	10.14	584.07	584.07	0.00	447.72	68.88	75.88
A4	AC11	8	149.73	151.24	150.49	0.00	71.33	0.00	420.82	2	0	0	12.14	583.45	584.07	-0.62	421.44	64.84	71.43
A5	AE11	8	119.71	120.91	120.31	69.79	0.00	453.64	0.00	0	0	2	10.14	584.09	584.07	0.02	453.62	69.79	76.88
A6	AB11	8	148.12	149.61	148.86	66.38	0.00	431.47	0.00	0	2	0	3.76	584.09	584.07	0.03	431.44	66.38	73.13
A7	AC12	8	159.71	161.31	160.51	64.59	0.00	419.83	0.00	0	2	0	3.76	584.10	584.07	0.03	419.80	64.58	71.15
A8	AD11	8	139.97	141.37	140.67	0.00	75.15	0.00	443.39	0	0	0	0	584.05	584.07	-0.01	443.40	68.22	75.15
A9	AF12	8	154.09	155.64	154.87	0.00	72.75	0.00	429.23	0	0	0	0	584.09	584.07	0.02	429.20	66.03	72.75
A10	AF9	8	128.86	130.16	129.51	0.00	74.99	0.00	442.44	2	0	0	12.14	584.09	584.07	0.03	442.41	68.06	74.99
7	AB12	8	159.47	161.08	160.27	63.64	0.00	413.66	0.00	0	0	2	10.14	584.07	584.07	0.01	413.65	63.64	70.11
A12	AD13	8	182.41	184.25	183.33	0.00	67.92	0.00	400.75	0	0	0	0	584.08	584.07	0.01	400.74	61.65	67.92
A13	AF7	8	141.90	143.33	142.62	66.34	0.00	431.22	0.00	0	0	2	10.14	583.98	584.07	-0.09	431.31	66.36	73.10
A14	AC13	8	194.01	195.96	194.98	58.30	0.00	378.95	0.00	0	0	2	10.14	584.07	584.07	0.01	378.94	58.30	64.23
A15	AA13	8	148.59	150.09	149.34	65.38	0.00	424.98	0.00	0	0	2	10.14	584.46	584.07	0.40	424.59	65.32	71.96
BA0	AE8	8	135.22	136.58	135.90	67.39	0.00	438.04	0.00	0	0	2	10.14	584.08	584.07	0.01	438.02	67.39	74.24
BA1	AC8	8	126.53	127.81	127.17	69.72	0.00	453.18	0.00	0	2	0	3.76	584.11	584.07	0.04	453.14	69.71	76.80
BA2	AF13	8	156.30	157.87	157.09	0.00	72.36	0.00	426.94	0	0	0	0	584.02	584.07	-0.05	426.98	65.69	72.37
RST#	AA20	8	140.43	141.84	141.14	68.84	0.00	447.49	0.00	0	0	2	10.14	598.76	584.07	14.70	432.79	66.58	73.35
CKE#	AE13	8	162.19	163.82	163.00	63.22	0.00	410.93	0.00	0	0	2	10.14	584.07	584.07	0.00	410.93	63.22	69.65
CS#	AB7	8	102.81	103.84	103.32	0.00	79.42	0.00	468.58	2	0	0	12.14	584.04	584.07	-0.03	468.60	72.09	79.42
ODT	AC7	8	118.28	119.47	118.87	71.01	0.00	461.54	0.00	0	2	0	3.76	584.17	584.07	0.10	461.43	70.99	78.21
WE#	AF8	8	139.22	140.62	139.92	0.00	75.28	0.00	444.15	0	0	0	0	584.07	584.07	0.01	444.15	68.33	75.28
CAS#	AE17	8	197.30	199.29	198.29	58.77	0.00	382.01	0.00	0	2	0	3.76	584.06	584.07	-0.01	382.01	58.77	64.75
RAS#	AD8	8	131.94	133.27	132.60	68.50	0.00	445.26	0.00	0	2	0	3.76	581.63	584.07	-2.44	447.70	68.88	75.88
CLK	W10	8	84.88	85.73	85.31	90.00	0.00	495.00	0.00	0	2	0	3.76	584.07	584.07	144.27